## Gearing
Albert - Motorsport Gearbox Calculator |  |  | www.albert-motorsport.de
| Values (Enter) | Total Ratio | Minimum Speed | Maximum Speed | Speed at Max Power | Change Down Speed | Change Up Speed | Speed Range | RPM Drop at Change Up | % RPM Drop at Change Up
Primärübersetzung: | 1 |  | (Km/h) | (Km/h) | (Km/h) | (Km/h) | (Km/h) | (Km/h) | (Km/h) | (% RPM)
1. Gang Übersetzung | 3.818 | 13.1509 | 0 | 67.1932 | 44.9678 | N/A | 67.1932 | 67.1932 | 0 | 0
2. Gang Übersetzung | 2.15 | 7.4056 | 9.1787 | 119.3226 | 79.8544 | 64.2506 | 119.3226 | 55.072 | 2839.7067 | 43.6878
3. Gang Übersetzung | 1.55 | 5.3389 | 12.7317 | 165.512 | 110.7657 | 89.1219 | 165.512 | 76.3902 | 1813.9535 | 27.907
4. Gang Übersetzung | 1.25 | 4.3056 | 15.7873 | 205.2349 | 137.3495 | 110.5111 | 205.2349 | 94.7238 | 1258.0645 | 19.3548
5. Gang Übersetzung | 1.031 | 3.5512 | 19.1408 | 248.8299 | 166.5246 | 133.9853 | 248.8299 | 114.8446 | 1138.8 | 17.52
6. Gang Übersetzung | 0.912 | 3.1413 | 21.6383 | 281.2978 | 188.2532 | 151.4681 | N/A | 36.7851 | 750.2425 | 11.5422
Kegelrad | 9 | 3.4444
Tellerrad | 31
Felgendurchmesser | 18
Reifenbreite mm | 330 | Gear | (MPH) | (MPH) | (MPH) | (MPH) | (MPH) | (MPH) | (RPM) | (% RPM)
Reifenhöhe in % | 40 | 1. Gang | 0 | 41.9957 | 28.1048 | N/A | 41.9957 | 41.9957 | 0 | 0
Motor Mindestdrehahl | 500 | 2. Gang | 5.7367 | 74.5766 | 49.909 | 40.1567 | 74.5766 | 34.42 | 2839.7067 | 43.6878
Motor Höchstdrehzahl | 6500 | 3. Gang | 7.9573 | 103.445 | 69.2286 | 55.7012 | 103.445 | 47.7439 | 1813.9535 | 27.907
Herunterschalten ab U/min-1: | 3500 | 4. Gang | 9.8671 | 128.2718 | 85.8434 | 69.0694 | 128.2718 | 59.2024 | 1258.0645 | 19.3548
Hochschalten ab U/min-1: | 6500 | 5. Gang | 11.963 | 155.5187 | 104.0779 | 83.7408 | 155.5187 | 71.7779 | 1138.8 | 17.52
Maximalleistung bei: U/min-1 | 4350 | 6. Gang | 13.5239 | 175.8112 | 117.6582 | 94.6675 | N/A | 22.9907 | 750.2425 | 11.5422
* Enter N/A if No 6th Gear